## Sayfa1
Comment | Description | Designator | Footprint | LibRef | Quantity
1000pF | CAP CER 1000PF 50V C0G/NP0 0805 | C1 | CAP 0805_2012 | 08055A102FAT2A | 1
1µF | CAP ALUM 1UF 20% 50V RADIAL | C2 | CAP TH ALUM ELEC D6.30mm S2.50mm H11.00mm | RFS-50V010MF3#5 | 1
2.2kΩ | 3430 A2 1% 2K2 100PPM 1K RL | R1 | RES 0805_2012 | 3430A2F2K2TDF | 1
100Ω | 3430 A2 1% 100R 100PPM 1K RL | R2 | RES 0805_2012 | 3430A2F100RTDF | 1
100kΩ | TRIMMER 100K OHM 0.5W PC PIN TOP | R3 | BOURNS TRIMPOT 3386P-1 | 3386P-1-104 | 1
CMP-0639-00005-2 | 1.0 A Rectifier, 15 pF, 50 V, -65 to 150 degC, 2-Pin DO-41 Plastic, RoHS, Bulk | D1 | DIOD-DO-41-P-2_V | CMP-0639-00005-2 | 1
CMP-0639-00005-2 | 1.0 A Rectifier, 15 pF, 50 V, -65 to 150 degC, 2-Pin DO-41 Plastic, RoHS, Bulk | D2 | DIOD-DO-41-P-2_V | CMP-0639-00005-2 | 1
CMP-0639-00005-2 | 1.0 A Rectifier, 15 pF, 50 V, -65 to 150 degC, 2-Pin DO-41 Plastic, RoHS, Bulk | D3 | DIOD-DO-41-P-2_V | CMP-0639-00005-2 | 1
2PD602ASL,215 | TRANS NPN 50V 0.5A TO236AB | T1 | NEXPERIA SOT-23-3 | 2PD602ASL,215 | 1
CMP-1685-00007-2 | IC OSC SGL TIMER 100KHZ 8-SOIC | U1 | FP-D0008A-IPC_A | CMP-1685-00007-2 | 1